## aux mode test
source | AUX mode
| input | channel(input) |  | output | channel(output)
| IIS0 Input(hw max support 8ch) | MCLK Output Pin(GPIO_0) | support | IIS1 Output(hw max support 2ch) | MCLK Output Pin(GPIO_0)
|  | MCLK Output Pin(GPIO_9) |  |  | MCLK Output Pin(GPIO_9)
|  | MCLK Input Pin(GPIO_17) | support |  | MCLK Input Pin(GPIO_17)
|  | I2S0_BCLK (GPIO_7 output) | support |  | I2S1_BCLK pin(GPIO_21)
|  | I2S0_BCLK (GPIO_7 input) |  |  | I2S1_LRCK pin(GPIO_22)
|  | I2S0_LRCK (GPIO_8 output) | support |  | I2S1_Dout pin(GPIO_20)
I2S0_LRCK (GPIO_8 input)
|  | I2S0_D0 pin(GPIO_3) | support | IIS2 Output(hw max support 16ch) | MCLK Output (GPIO_0)
|  | I2S0_D1 pin(GPIO_4) | support |  | MCLK Output (GPIO_9)
|  | I2S0_D2 pin(GPIO_5) | support |  | MCLK Input (GPIO_17)
|  | I2S0_D3 pin(GPIO_6) | support |  | I2S2_BCLK (GPIO_31)
I2S2_LRCK (GPIO_30)
| IIS1 Input(hw max support 2ch) | MCLK Output Pin(GPIO_0) |  |  | I2S2_D0 (GPIO_29)
|  | MCLK Output Pin(GPIO_9) |  |  | I2S2_D1 (GPIO_28)
|  | MCLK Input Pin(GPIO_17) |  |  | I2S2_D2 (GPIO_27)
|  | I2S1_BCLK pin(GPIO_21) |  |  | I2S2_D3 (GPIO_26)
|  | I2S1_LRCK pin(GPIO_22) |  |  | I2S2_D4 (GPIO_25)
|  | I2S1_Din pin(GPIO_23) |  |  | I2S2_D5 (GPIO_24)
I2S2_D6 (GPIO_18)
| ADC Analog Input | ADC_AIN1P |  |  | I2S2_D7 (GPIO_19)
ADC_AIN2P
|  | ADC_AIN3P |  | DAC Output(headphone) | DAC_HP1P
|  | ADC_AIN4P |  |  | DAC_HP1N
DAC_HP2P
| ADC Analog Mic Input | MIC_BIAS1 |  |  | DAC_HP2N
MIC_AIN1P
|  | MIC_BIAS2 |  | APWM Output | APWM1+(GPIO_24)
|  | MIC_AIN2P |  |  | APWM1- (GPIO_25)
|  | MIC_BIAS3 |  |  | APWM2+(GPIO_26)
|  | MIC_AIN3P |  |  | APWM2- (GPIO_27)
|  | MIC_BIAS4 |  |  | APWM3+(GPIO_28)
|  | MIC_AIN4P |  |  | APWM3- (GPIO_29)
APWM4+(GPIO_30)
| ADC Digtal Mic Input | DMIC_CLK_A(GPIO_19) |  |  | APWM4- (GPIO_31)
DMIC_D0(GPIO_18)
|  | DMIC_CLK_B(GPIO_16) |  | SPDIF Output | SPDIF Out(GPIO_20)
DMIC_D1(GPIO_17)
|  | DMIC_CLK_C(GPIO_10) |  | PWM Output | PWM0N(GPIO_17)
|  | DMIC_D2(GPIO_13) |  |  | PWM1N(GPIO_18)
|  | DMIC_CLK_D(GPIO_9) |  |  | PWM2N(GPIO_19)
|  | DMIC_D3(GPIO_12) |  |  | PWM4N(GPIO_24)
PWM5N(GPIO_25)
| UART Input | UART0 TX(GPIO_1) |  |  | PWM6N(GPIO_26)
|  | UART0 RX(GPIO_2) |  |  | PWM7N(GPIO_27)
|  | UART1 TX(GPIO_9) |  |  | PWM0P(GPIO_0)
|  | UART1 RX(GPIO_11) |  |  | PWM2P(GPIO_1)
|  | UART2 TX(GPIO_10) |  |  | PWM3P(GPIO_13)
|  | UART2 RX(GPIO_12) |  |  | PWM4P(GPIO_14)
|  | Charger UART TX/RX |  |  | PWM6P(GPIO_16)
PWM7P(GPIO_2)
| SARADC Input | AD0
|  | AD1 |  | SPI Output | SPI_CLK(GPIO_15)
|  | BAT_AD |  |  | SPI_CS0(GPIO_14)
SPI_CS1(GPIO_29)
| GPIO Input | GPIO_0 |  |  | SPI_D0(GPIO_16)
GPIO_1
|  | GPIO_2 |  | QSPI Output | SPI_CLK(GPIO_15)
|  | GPIO_3 |  |  | SPI_CS0(GPIO_14)
|  | GPIO_4 |  |  | SPI_CS1(GPIO_29)
|  | GPIO_5 |  |  | SPI_D0(GPIO_16)
|  | GPIO_6 |  |  | SPI_D1(GPIO_28)
|  | GPIO_7 |  |  | SPI_D2(GPIO_30)
|  | GPIO_8 |  |  | SPI_D3(GPIO_31)
GPIO_9
|  | GPIO_10 |  | GPIO Output | GPIO_0
|  | GPIO_11 |  |  | GPIO_1
|  | GPIO_12 |  |  | GPIO_2
|  | GPIO_13 |  |  | GPIO_3
|  | GPIO_14 |  |  | GPIO_4
|  | GPIO_15 |  |  | GPIO_5
|  | GPIO_16 |  |  | GPIO_6
|  | GPIO_17 |  |  | GPIO_7
|  | GPIO_18 |  |  | GPIO_8
|  | GPIO_19 |  |  | GPIO_9
|  | GPIO_20 |  |  | GPIO_10
|  | GPIO_21 |  |  | GPIO_11
|  | GPIO_22 |  |  | GPIO_12
|  | GPIO_23 |  |  | GPIO_13
|  | GPIO_24 |  |  | GPIO_14
|  | GPIO_25 |  |  | GPIO_15
|  | GPIO_26 |  |  | GPIO_16
|  | GPIO_27 |  |  | GPIO_17
|  | GPIO_28 |  |  | GPIO_18
|  | GPIO_29 |  |  | GPIO_19
|  | GPIO_30 |  |  | GPIO_20
|  | GPIO_31 |  |  | GPIO_21
GPIO_22
GPIO_23
GPIO_24
GPIO_25
GPIO_26
GPIO_27
GPIO_28
GPIO_29
GPIO_30
GPIO_31

## optical mode test
source | OPTICAL mode
| input | channel(input) | output | channel(output)
| SPDIF Input | SPDIF0(GPIO_12)
SPDIF1(GPIO_29)